## d_l_T
T(ms) |  |  | l(cm) |  |  | le(cm) |  |  | n | =( | 1 |  |  | ) |  | c0(m/s)
0.16 | ± | 0.002 | 2.7457 | ± | 0.05 | 2.7457 | ± | 0.05 | q | =( | 20 | ± | 0.1 | ) | 0C | 331.3
0.4 | ± | 0.005 | 6.8643 | ± | 0.05 | 6.8643 | ± | 0.05 | lMax | =( | 60 | ± | 0.05 | ) | cm
0.8 | ± | 0.01 | 13.7286 | ± | 0.05 | 13.7286 | ± | 0.05
1.6 | ± | 0.02 | 27.4572 | ± | 0.05 | 27.4572 | ± | 0.05 | c | =( | 343.2146 | ± | 0.058539 | ) | m/s
3 | ± | 0.05 | 51.4822 | ± | 0.05 | 51.4822 | ± | 0.05
fe(Hz)
6250 | ± | 78.125
2500 | ± | 31.25
1250 | ± | 15.625
625 | ± | 7.8125
333.3333 | ± | 5.5556
l(cm)
5.4914 | ± | 0.068649
13.7286 | ± | 0.17162
27.4572 | ± | 0.34325
54.9143 | ± | 0.68649
102.9644 | ± | 1.7162

## MMQ_l_T
l | / | m | T | / | s | 1/s2 | x/s2 | y/s2 | x2/s2 | xy/s2 | Título
0.027457 | ± | 0.0005 | 0.00016 | ± | 2e-06 | 4000000 | 640 | 109828.6793 | 0.1024 | 17.5726
0.068643 | ± | 0.0005 | 0.0004 | ± | 5e-06 | 4000000 | 1600 | 274571.6981 | 0.64 | 109.8287 | S1/s2 | 20000000
0.13729 | ± | 0.0005 | 0.0008 | ± | 1e-05 | 4000000 | 3200 | 549143.3963 | 2.56 | 439.3147 | Sy/s2 | 4091118.3024 | a0 = | 0 | ± | 0.00034243 | m
0.27457 | ± | 0.0005 | 0.0016 | ± | 2e-05 | 4000000 | 6400 | 1098286.7926 | 10.24 | 1757.2589 | Sx/s2 | 23840
0.51482 | ± | 0.0005 | 0.003 | ± | 5e-05 | 4000000 | 12000 | 2059287.7361 | 36 | 6177.8632 | Sx2/s2 | 49.5424
[11 empty] | Sxy/s2 | 8501.8381 | a1 = | 171.6073 | ± | 0.21757 | m/s
[11 empty] | S | 422502400

## d_l_n
n | l(cm) |  |  | le(cm) |  |  | T | =( | 0.4 |  | 0.005 | ) | ms | c0(m/s)
1 | 6.8643 | ± | 0.05 | 6.8643 | ± | 0.05 | q | =( | 20 | ± | 0.1 | ) | 0C | 331.3
2 | 13.7286 | ± | 0.05 | 13.7286 | ± | 0.05 | lMax | =( | 60 | ± | 0.05 | ) | cm
3 | 20.5929 | ± | 0.05 | 20.5929 | ± | 0.05
4 | 27.4572 | ± | 0.05 | 27.4572 | ± | 0.05 | c | =( | 343.2146 | ± | 0.058539 | ) | m/s
5 | 34.3215 | ± | 0.05 | 34.3215 | ± | 0.05 | f | =( | 2500 | ± | 31.2529 | ) | Hz
6 | 41.1858 | ± | 0.05 | 41.1858 | ± | 0.05 | l | =( | 13.7286 | ± | 0.17162 | ) | cm
7 | 48.05 | ± | 0.05 | 48.05 | ± | 0.05

## MMQ_l_n
l | / | m | n |  |  | 1/s2 | x/s2 | y/s2 | x2/s2 | xy/s2 | Título
0.068643 | ± | 0.0005 | 1 | ± | 0 | 4000000 | 4000000 | 274571.6981 | 4000000 | 274571.6981
0.13729 | ± | 0.0005 | 2 | ± | 0 | 4000000 | 8000000 | 549143.3963 | 16000000 | 1098286.7926 | S1/s2 | 20000000
0.20593 | ± | 0.0005 | 3 | ± | 0 | 4000000 | 12000000 | 823715.0944 | 36000000 | 2471145.2833 | Sy/s2 | 4118575.4722 | a0 = | -1.5625e-16 | ± | 0.0005244 | m
0.27457 | ± | 0.0005 | 4 | ± | 0 | 4000000 | 16000000 | 1098286.7926 | 64000000 | 4393147.1703 | Sx/s2 | 60000000
0.34321 | ± | 0.0005 | 5 | ± | 0 | 4000000 | 20000000 | 1372858.4907 | 100000000 | 6864292.4537 | Sx2/s2 | 220000000
[11 empty] | Sxy/s2 | 15101443.398 | a1 = | 0.068643 | ± | 0.00015811 | m
[11 empty] | S | 800000000000000