## Sheet1
lx (m) | ly (m) | lz (m) |  | T(0C) | c (m/s) | c0 (m/s)
7 | 3 | 3 |  | 20 | 343.2146 | 331.3
nx | ny | nz | f (Hz)
1 | 0 | 0 | 24.5153
0 | 1 | 0 | 57.2024
0 | 0 | 1 | 57.2024
1 | 1 | 0 | 62.2344
0 | 1 | 1 | 80.8965
1 | 0 | 1 | 62.2344
1 | 1 | 1 | 84.5295
Axial
2 | 0 | 0 | 49.0307 |  | Tangencial
0 | 2 | 0 | 114.4049 |  | Oblíqua
0 | 0 | 2 | 114.4049
2 | 1 | 0 | 75.3401
2 | 0 | 1 | 75.3401
2 | 1 | 1 | 94.5952
1 | 2 | 0 | 117.002
0 | 2 | 1 | 127.9085
1 | 2 | 1 | 130.2367
1 | 0 | 2 | 117.002
0 | 1 | 2 | 127.9085
1 | 1 | 2 | 130.2367
2 | 2 | 0 | 124.4688
2 | 0 | 2 | 124.4688
0 | 2 | 2 | 161.7929
2 | 2 | 1 | 136.9839
2 | 1 | 2 | 136.9839
1 | 2 | 2 | 163.6397
2 | 2 | 2 | 169.059
3 | 0 | 0 | 73.546
0 | 3 | 0 | 171.6073
0 | 0 | 3 | 171.6073
3 | 1 | 0 | 93.1726
3 | 0 | 1 | 93.1726
0 | 3 | 1 | 180.89
1 | 3 | 0 | 173.3496
0 | 1 | 3 | 180.89
1 | 0 | 3 | 173.3496
3 | 1 | 1 | 109.3309
1 | 3 | 1 | 182.5437
1 | 1 | 3 | 182.5437
3 | 2 | 0 | 136.0055
3 | 0 | 2 | 136.0055
2 | 3 | 0 | 178.4743
0 | 3 | 2 | 206.2463
2 | 0 | 3 | 178.4743
0 | 2 | 3 | 206.2463
3 | 2 | 1 | 147.5453
3 | 1 | 2 | 147.5453
2 | 3 | 1 | 187.4172
1 | 3 | 2 | 207.6982
2 | 1 | 3 | 187.4172
1 | 2 | 3 | 207.6982
3 | 2 | 2 | 177.7244
2 | 3 | 2 | 211.9942
2 | 2 | 3 | 211.9942
3 | 3 | 0 | 186.7032
3 | 0 | 3 | 186.7032
0 | 3 | 3 | 242.6894
3 | 3 | 1 | 195.2696
3 | 1 | 3 | 195.2696
1 | 3 | 3 | 243.9245
3 | 3 | 2 | 218.967
3 | 2 | 3 | 218.967
2 | 3 | 3 | 247.5927
3 | 3 | 3 | 253.5885
4 | 0 | 0 | 98.0613
0 | 4 | 0 | 228.8097
0 | 0 | 4 | 228.8097
4 | 1 | 0 | 113.526
4 | 0 | 1 | 113.526
0 | 4 | 1 | 235.8517
1 | 4 | 0 | 230.1193
0 | 1 | 4 | 235.8517
1 | 0 | 4 | 230.1193
4 | 1 | 1 | 127.123
1 | 4 | 1 | 237.1224
1 | 1 | 4 | 237.1224
4 | 2 | 0 | 150.6801
4 | 0 | 2 | 150.6801
2 | 4 | 0 | 234.0041
0 | 4 | 2 | 255.8171
2 | 0 | 4 | 234.0041
0 | 2 | 4 | 255.8171
4 | 2 | 1 | 161.1726
4 | 1 | 2 | 161.1726
2 | 4 | 1 | 240.8942
1 | 4 | 2 | 256.9891
2 | 1 | 4 | 240.8942
1 | 2 | 4 | 256.9891
4 | 2 | 2 | 189.1903
2 | 4 | 2 | 260.4734
2 | 2 | 4 | 260.4734
4 | 3 | 0 | 197.6489
4 | 0 | 3 | 197.6489
0 | 4 | 3 | 286.0122
3 | 4 | 0 | 240.3392
3 | 0 | 4 | 240.3392
0 | 3 | 4 | 286.0122
4 | 1 | 3 | 205.7601
4 | 3 | 1 | 205.7601
1 | 4 | 3 | 287.0609
3 | 4 | 1 | 247.0527
1 | 3 | 4 | 287.0609
3 | 1 | 4 | 247.0527
4 | 2 | 3 | 228.3716
4 | 3 | 2 | 228.3716
2 | 4 | 3 | 290.1844
3 | 4 | 2 | 266.1792
2 | 3 | 4 | 290.1844
3 | 2 | 4 | 266.1792
4 | 3 | 3 | 261.7521
3 | 4 | 3 | 295.3168
3 | 3 | 4 | 295.3168
4 | 4 | 0 | 248.9376
4 | 0 | 4 | 248.9376
0 | 4 | 4 | 323.5858
4 | 4 | 1 | 255.4252
4 | 1 | 4 | 255.4252
1 | 4 | 4 | 324.5132
4 | 4 | 2 | 273.9679
4 | 2 | 4 | 273.9679
2 | 4 | 4 | 327.2794
4 | 4 | 3 | 302.3557
4 | 3 | 4 | 302.3557
3 | 4 | 4 | 331.8385
4 | 4 | 4 | 338.1181