## Sheet1
D (m) | r (kg/m3) | h (Pa.s) | Re
0.09 | 1.2 | 1.983e-05 | 4000
vC (m/s) | vC (km/h)
0.73444 | 2.644